## Dromotherm
PARAMETRES HYDRO-THERMIQUES DE L'ECHANGEUR DROMOTHERM
Notations | Significations | valeurs | unités | Observations
e1 (hs) | épaisseur couche de roulement | 6 | cm
e2 (hd) | épaisseur couche drainante | 8 | cm
e3 (hb) | épaisseur couche drainante | 100 | cm
(rho*C)s | capacité calorifique volumique couche de roulement | 2144309 | J/m3.K
(rho*C)d | capacité calorifique volumique couche drainante | 1769723 | J/m3.K
(rho*C)b | capacité calorifique volumique couche de base | 2676723 | J/m3.K
(rho*C)f | capacité calorifique volumique du fluide (eau) | 4181000 | J/m3.K
alpha | albédo | 0.08
sigma | constante de Stefan-Boltzmann | 5.67e-08
epsilon | émisivité | 0.92
ks | conductivité thermique couche de roulement | 2.34 | W/m.K
kd | conductivité thermique couche drainante | 1.56 | W/m.K
kb | conductivité thermique couche de base | 1.76 | W/m.K
Rg | Rayonnement solaire gglobal | (A compléter) | W/m2
Rat | Rayonnement atmosphérique | (A compléter) | W/m2
qf | Débit volumique fluide | 50 | l/h
Te | Température d'injection fluide | 10 | °C
Hv | coefficient d'échange convectif surface/air | variable | W/m2.K | page 71 (thèse Mme Sarah)
rd/s | coefficient d'échange surfacique (couche draiante/ couche de roulement ) | 27 | W/m2.K
rd/b | coefficient d'échange surfacique (couche draiante/ couche de base ) | 3.2286 | W/m2.K
teta ext | Température ambiante | 278 | K
S | Surface de chaussée | 1 | m2
k | Coefficent d'échange convectif entre la couche drainante et l'eau | 2000

## Batiment
DESCRIPTIF DU BATIMENT
Longueur | 5
Largeur | 4
Hauteur | 2.75
Enveloppe
Composants | épaisseur (cm) | conductivité thermique(W/m.K) | masse volumique( kg/m3) | Capacité calorifique (J/Kg.K)
Bois | 2 | 0.18 | 750 | 1600
Isolant | 10 | 0.038 | 60 | 1030
Plaque de plâtre | 1.3 | 0.25 | 825 | 1000
Surface totale (m2) | 46
Résistance enveloppe (K/W) | 0.060754
Capacité thermique (Wh/K) | 522.675
Plancher
Composant | épaisseur(cm)
Béton | 14 | 2 | 2500 | 1000
Polystyrène | 10 | 0.038 | 50 | 1450
Surface(m2) | 20
Résistance plancher (K/W) | 0.13508
Capacité thermique (Wh/K) | 1984.7222
Toit
Composants | épaisseur (cm) | conductivité thermique(W/m.K) | masse volumique( kg/m3) | Capacité calorifique (J/Kg.K)
Isolant | 20 | 0.038 | 60 | 1030
Plaque de plâtre | 1.3 | 0.25 | 825 | 1000
Surface totale (m2) | 20
Résistance thermique (K/W) | 0.26576
Capacité thermique (Wh/K) | 128.25
Fenêtres(K-LINE Frappe KL-FP teinte clair en vitre)
Surface(m2) | 3.5
Résistance thermique (K/W.m2) | 0.39108 | 1.3688
Porte(Porte pleine en bois de couleur sombre)
Surface(m2) | 1.8855
Résistance thermique (K/W.m2) | 0.71429 | 1.3468
Infiltration d'air
Débit surfacique d'infiltration(m3/s.m2) | 0.00016667 |  | (tirée de la RT2012)
massa volumique de l'air(kg/m3) | 1.2
Capacité thermique massique de l'air | 1004
Surface totale enveloppe(m2) | 49.5
Résistance thermique due aux infiltrations | 0.10061
Renouvellement d'air(VMC Simple flux)
Débit de renouvellement d'air (1 volume/h) | 55
Résistance thermique due au renouvellement d'air | 0.054328
Résistance superficielle intérieure (convection+rayonnement)
Murs verticaux | 0.0026263
Plancher | 0.0085
Toit | 0.005
Ri totale | 0.0014318
Récapitulatif
Résistance totale des murs Rm | 0.035251
Résistance superficielle intérieure Ri | 0.0014318
Résistance Renouvellement + Infiltration et vitres Rf | 0.034378
Capacité thermique de l'air intérieur(Wh/K) | 18.4067
Capacité thermique des murs (Wh/K) | 2635.6472

## Stockage
DONNES SUR LE STOCKAGE THERMIQUES
Le sable
Données | Valeurs | Unités | Observations
masse volumique | 1700 | kg/m3
capacité calorifique volumique | 2500000
capacité calorifique massqieu | 1470.5882
conductivité | 1.7 | W/m.K
teneur volumique en eau | 0.2
Volume | 45 | m^3
masse de sable | 61200 | kg
masse d'eau | 9000 | kg
masse du stockage | 70200 | kg
Les capteurs géothermiques
Les corbeilles géothermiques
Rayon intérieure | 0.0102 | m | page 27 these xavier
Rayon extérieure | 0.0125 | m | page 27 these xavier |  | 40.4534
Résistance thermique | 0.0008 | K/W
Capteurs horizontaux(Terra Horizon) |  |  |  | H | 2.4
Diamétre | 25 | mm |  | p | 0.08
Rendement | 15 à 30 | W/m2 |  | R | 0.5
Surafce de captage | 150 à 250 % |  |  | L | 927.6754
Contenance en eau | 86.85 | L |  | L | 30.4578
Capteurs verticaux (TERRA EXTREM) |  |  |  | Lamb | 1.3282
Diamètre | 40 | mm
Longeur | 160 | m
Volume occupé par la sonde | 0.804 | m^3
Contenance en eau | 534.04 | L
Eau glycolée
masse volumique eau glycolée | 1040 | kg/m3
Capacité calorifique volumique | 4100000 | J/(m3.K) | (mesurée autour de 0°C)
3942.3077